## IFC-AUDIT_Mappage Catégorie ...
Composant | Nom du type | Type | Entité IFC | IFC-AUDIT_Mappage Catégories TND (CVCP) | Nombre | Couleur
Appareil de Traitement de Flux | PLB_EQH_Adoucisseur_BWT PRO L 50 MAX:20 m³/h | 20 m³/h | IfcFlowTreatmentDevice | Adoucisseurs | 1
Citerne | CVC_EQE_Ballon de stockage ECS_Atlantic Corhydro:900 L TDH - jaquette souple M1 100 mm | CVC_EQE_Ballon de stockage ECS_Atlantic Corhydro:900 L TDH - jaquette souple M1 100 mm | IfcFlowStorageDevice | Ballon ECS | 1
Contrôleur de Flux | PLB_ACA_Nourrice / clarinette aller:DN 15 | DN 15 | IfcFlowController | Accessoires de Canalisations | 5
Débitmètre | CVC_ACA_Compteur d'énergie_Belimo EPIV:DN32 | DN32 | IfcFlowController | Compteurs | 1
Débitmètre | CVC_ACA_Compteur d'énergie_Belimo EPIV:DN50 | DN50 | IfcFlowController | Compteurs | 1
Débitmètre | CVC_ACA_Compteur d'énergie_Sharky 775:Sharky 775 - DN25 | Sharky 775 - DN25 | IfcFlowController | Compteurs | 1
Débitmètre | PLB_ACA_Compteur d'eau_Sharky 775:Sharky 775 - DN15 | Sharky 775 - DN15 | IfcFlowController | Compteurs | 1
Echangeur d’Air | CVC_EQE_Préparateur ECS_Atlantic Rubis Evo:SI 206 DD | SI 206 DD | IfcEnergyConversionDevice | Ballon ECS | 1
Filtre | Filtre à tamis:DN selon instance | DN selon instance | IfcFlowTreatmentDevice | Accessoires de gaines | 2
Filtre | PLB_ACA_Filtre à tamis:DN32 | DN32 | IfcFlowTreatmentDevice | Accessoires de gaines | 1
Mobilier | PLB_EQA_Barre de relevage coudée:400 x 400 mm | PLB_EQA_Barre de relevage coudée:400 x 400 mm | IfcFurnishingElement | Appareils Sanitaires | 1
Objet | CVC_AGA_Costière d’étanchéité circulaire:Standard | Standard | IfcBuildingElementProxy | Hors TND | 1
Objet | GEN_REP_Balise de géoréférencement:25 | 25 | IfcBuildingElementProxy | Non classé | 1
Pompe | CVC_EQH_Circulateur simple_Grundfos MAGNA3:MAGNA3 25-40 N - 97924336 | CVC_EQH_Circulateur simple_Grundfos MAGNA3:MAGNA3 25-40 N - 97924336 | IfcFlowMovingDevice | Pompe | 2
Raccord Tuyau | CVC_RAC_CAN_Acier noir_Bouchon:Standard | Standard | IfcFlowFitting | Raccords de Canalisations / Tuyauteries | 15
Raccord Tuyau | CVC_RAC_CAN_Acier noir_Coude:Courbure 3D | Courbure 3D | IfcFlowFitting | Raccords de Canalisations / Tuyauteries | 17
Raccord Tuyau | CVC_RAC_CAN_Acier noir_Croix:Standard | Standard | IfcFlowFitting | Raccords de Canalisations / Tuyauteries | 1
Raccord Tuyau | CVC_RAC_CAN_Acier noir_Piquage:Longueur 25 mm | Longueur 25 mm | IfcFlowFitting | Raccords de Canalisations / Tuyauteries | 1
Raccord Tuyau | CVC_RAC_CAN_Acier noir_Réduction:Longueur x3 | Longueur x3 | IfcFlowFitting | Raccords de Canalisations / Tuyauteries | 5
Raccord Tuyau | CVC_RAC_CAN_Acier noir_Réduction:Longueur x4 | Longueur x4 | IfcFlowFitting | Raccords de Canalisations / Tuyauteries | 2
Raccord Tuyau | CVC_RAC_CAN_Acier noir_Té:Standard | Standard | IfcFlowFitting | Raccords de Canalisations / Tuyauteries | 7
Raccord Tuyau | Coude PVC FF:EU / EV / EP | EU / EV / EP | IfcFlowFitting | Raccords de Canalisations / Tuyauteries | 31
Raccord Tuyau | PLB_RAC_Bouchon cuivre Sudo:Standard | Standard | IfcFlowFitting | Raccords de Canalisations / Tuyauteries | 2
Raccord Tuyau | PLB_RAC_Bouchon inox à sertir:Ø15 à Ø108 | Ø15 à Ø108 | IfcFlowFitting | Raccords de Canalisations / Tuyauteries | 1
Raccord Tuyau | PLB_RAC_Bouchon inox à sertir:Ø15-108 | Ø15-108 | IfcFlowFitting | Raccords de Canalisations / Tuyauteries | 37
Raccord Tuyau | PLB_RAC_Coude PVC FF:Standard | Standard | IfcFlowFitting | Raccords de Canalisations / Tuyauteries | 11
Raccord Tuyau | PLB_RAC_Coude cintré cuivre:Standard | Standard | IfcFlowFitting | Raccords de Canalisations / Tuyauteries | 2
Raccord Tuyau | PLB_RAC_Coude cuivre Sudo:Standard | Standard | IfcFlowFitting | Raccords de Canalisations / Tuyauteries | 47
Raccord Tuyau | PLB_RAC_Coude inox à sertir:Ø15 à Ø108 | Ø15 à Ø108 | IfcFlowFitting | Raccords de Canalisations / Tuyauteries | 6
Raccord Tuyau | PLB_RAC_Coude inox à sertir:Ø15-108 | Ø15-108 | IfcFlowFitting | Raccords de Canalisations / Tuyauteries | 344
Raccord Tuyau | PLB_RAC_Coude inox:EN ISO 1127 - courbure 3D | EN ISO 1127 - courbure 3D | IfcFlowFitting | Raccords de Canalisations / Tuyauteries | 37
Raccord Tuyau | PLB_RAC_Coude inox:Norme EN ISO 1127 Courbure = 3D | Norme EN ISO 1127 Courbure = 3D | IfcFlowFitting | Raccords de Canalisations / Tuyauteries | 2
Raccord Tuyau | PLB_RAC_Culotte PVC 45° + coude 45° MF:EU / EV / EP | EU / EV / EP | IfcFlowFitting | Raccords de Canalisations / Tuyauteries | 1
Raccord Tuyau | PLB_RAC_Réduction PVC:EU / EV / EP | EU / EV / EP | IfcFlowFitting | Raccords de Canalisations / Tuyauteries | 15
Raccord Tuyau | PLB_RAC_Réduction cuivre Sudo:Standard | Standard | IfcFlowFitting | Raccords de Canalisations / Tuyauteries | 2
Raccord Tuyau | PLB_RAC_Réduction générique:Standard | Standard | IfcFlowFitting | Raccords de Canalisations / Tuyauteries | 4
Raccord Tuyau | PLB_RAC_Réduction inox à sertir:Ø15-108 | Ø15-108 | IfcFlowFitting | Raccords de Canalisations / Tuyauteries | 78
Raccord Tuyau | PLB_RAC_Réduction inox:EN ISO 1127 - longueur x3 | EN ISO 1127 - longueur x3 | IfcFlowFitting | Raccords de Canalisations / Tuyauteries | 1
Raccord Tuyau | PLB_RAC_Réduction inox:Longueur x3 EN ISO 1127 | Longueur x3 EN ISO 1127 | IfcFlowFitting | Raccords de Canalisations / Tuyauteries | 16
Raccord Tuyau | PLB_RAC_Tampon PVC:EU / EV / EP | EU / EV / EP | IfcFlowFitting | Raccords de Canalisations / Tuyauteries | 101
Raccord Tuyau | PLB_RAC_Té cuivre Sudo:Standard | Standard | IfcFlowFitting | Raccords de Canalisations / Tuyauteries | 9
Raccord Tuyau | PLB_RAC_Té inox à sertir:Ø15 à Ø108 | Ø15 à Ø108 | IfcFlowFitting | Raccords de Canalisations / Tuyauteries | 1
Raccord Tuyau | PLB_RAC_Té inox à sertir:Ø15-108 | Ø15-108 | IfcFlowFitting | Raccords de Canalisations / Tuyauteries | 97
Raccord Tuyau | PLB_RAC_Té inox:EN ISO 1127 | EN ISO 1127 | IfcFlowFitting | Raccords de Canalisations / Tuyauteries | 18
Raccord Tuyau | PLB_RAC_Union inox à sertir:Ø15-108 | Ø15-108 | IfcFlowFitting | Raccords de Canalisations / Tuyauteries | 1
Raccord Tuyau | RAC CAN PVC Tampon:Standard | Standard | IfcFlowFitting | Raccords de Canalisations / Tuyauteries | 2
Raccord Tuyau | Réduction Cuivre SUDO:Standard | Standard | IfcFlowFitting | Raccords de Canalisations / Tuyauteries | 7
Revêtement | Isolation des canalisations:Isolation thermique Armaflex | Isolation thermique Armaflex | IfcCovering | Isolants | 563
Revêtement | Isolation des canalisations:Laine de roche + Alu Kraft | Laine de roche + Alu Kraft | IfcCovering | Isolants | 120
Revêtement | Isolation des canalisations:Laine de roche + PVC Kraft | Laine de roche + PVC Kraft | IfcCovering | Isolants | 520
Terminal déchets | PLB_ACC_Siphon de sol horizontal:Standard | Standard | IfcFlowTerminal | Appareils Sanitaires | 2
Terminal sanitaire | PBS 2b Lavabo PMR:Lavabo moulé + robinet PRESTO 4000S | Lavabo moulé + robinet PRESTO 4000S | IfcFlowTerminal | Appareils Sanitaires | 5
Terminal sanitaire | PLB_ACC_Siphon sous lavabo:DN 40 | DN 40 | IfcFlowTerminal | Appareils Sanitaires | 11
Terminal sanitaire | PLB_EQS_Lavabo PMR_Geberit Jerico + Presto:Lavabo moulé + robinet PRESTO NEO S 65200 | Lavabo moulé + robinet PRESTO NEO S 65200 | IfcFlowTerminal | Appareils Sanitaires | 4
Terminal sanitaire | PLB_EQS_Panneau de douche_Porcher Prestotem:Prestotem 2 P50 MT - 88800 | Prestotem 2 P50 MT - 88800 | IfcFlowTerminal | Appareils Sanitaires | 27
Terminal sanitaire | PLB_EQS_Urinoir_Porcher:285 x 295 x 415 mm | 285 x 295 x 415 mm | IfcFlowTerminal | Appareils Sanitaires | 2
Terminal sanitaire | PLB_EQS_Vidoir avec grille:455 x 390 x 355 mm | 455 x 390 x 355 mm | IfcFlowTerminal | Appareils Sanitaires | 1
Terminal sanitaire | PLB_EQS_WC suspendu PMR_Porcher Matura + Presto:Bâti-support 18460 + cuvette rallongée S303201 | Bâti-support 18460 + cuvette rallongée S303201 | IfcFlowTerminal | Appareils Sanitaires | 5
Terminal sanitaire | PLB_EQS_WC suspendu_Porcher Matura + Presto:Bâti-support 18460 + cuvette R003001 | Bâti-support 18460 + cuvette R003001 | IfcFlowTerminal | Appareils Sanitaires | 4
Terminal sanitaire | PLB_EQS_Évier granit:970 x 500 x 220 mm + mitigeur | 970 x 500 x 220 mm + mitigeur | IfcFlowTerminal | Appareils Sanitaires | 1
Tuyau | Canalisation souple arrondie:CAN_Souple | CAN_Souple | IfcFlowSegment | Canalisations / Tuyauteries | 55
Tuyau | Canalisation:CAN_Acier T10_Piquage-Coude 3D | CAN_Acier T10_Piquage-Coude 3D | IfcFlowSegment | Canalisations / Tuyauteries | 3
Tuyau | Canalisation:CAN_Acier T10_Té-Coude 3D | CAN_Acier T10_Té-Coude 3D | IfcFlowSegment | Canalisations / Tuyauteries | 41
Tuyau | Canalisation:CAN_Acier-Inox_304L | CAN_Acier-Inox_304L | IfcFlowSegment | Canalisations / Tuyauteries | 14
Tuyau | Canalisation:CAN_Acier-Inox_Norme EN ISO 1127 | CAN_Acier-Inox_Norme EN ISO 1127 | IfcFlowSegment | Canalisations / Tuyauteries | 91
Tuyau | Canalisation:EBC Acier Inox type SERTINOX | EBC Acier Inox type SERTINOX | IfcFlowSegment | Canalisations / Tuyauteries | 2
Tuyau | Canalisation:EU / EV / EP | EU / EV / EP | IfcFlowSegment | Canalisations / Tuyauteries | 120
Tuyau | Canalisation:EU / EV / EP 1 | EU / EV / EP 1 | IfcFlowSegment | Canalisations / Tuyauteries | 4
Tuyau | Canalisation:Inox | Inox | IfcFlowSegment | Canalisations / Tuyauteries | 5
Tuyau | Canalisation:Inox 316L | Inox 316L | IfcFlowSegment | Canalisations / Tuyauteries | 711
Vanne | CVC_ACA_Clapet anti-retour taraudé:FF - DN15 à DN50 | FF - DN15 à DN50 | IfcFlowController | Vannes | 4
Vanne | CVC_ACA_Purgeur d'air:DN25 | DN25 | IfcFlowController | Vannes | 1
Vanne | CVC_ACA_Vanne 3 voies:DN15 - Kvs 0,63 - actionneur LR24A-SR-TP | DN15 - Kvs 0,63 - actionneur LR24A-SR-TP | IfcFlowController | Vannes | 1
Vanne | CVC_ACA_Vanne d'équilibrage_IMI STAD:DN15 | DN15 | IfcFlowController | Vannes | 2
Vanne | CVC_ACA_Vanne de pression différentielle_IMI STAP:DN15 | DN15 | IfcFlowController | Vannes | 1
Vanne | PLB_ACA_Clapet anti-pollution à brides:DN65 | DN65 | IfcFlowController | Vannes | 1
Vanne | PLB_ACA_Clapet anti-pollution:MF - DN15 à DN50 | MF - DN15 à DN50 | IfcFlowController | Vannes | 1
Vanne | PLB_ACA_Disconnecteur:DN15 | DN15 | IfcFlowController | Vannes | 1
Vanne | PLB_ACA_Disconnecteur_Caleffi 575:DN50 | DN50 | IfcFlowController | Vannes | 1
Vanne | PLB_ACA_Robinet de puisage:DN15 | DN15 | IfcFlowController | Vannes | 1
Vanne | PLB_ACA_Robinet à boisseau sphérique avec raccord MF:NO | NO | IfcFlowController | Vannes | 1
Vanne | PLB_ACA_Robinet à boisseau sphérique:NO | NO | IfcFlowController | Vannes | 31
Vanne | PLB_ACA_Réducteur de pression_Caleffi 5366:DN50 | DN50 | IfcFlowController | Vannes | 1
Vanne | PLB_ACA_Vanne d’arrêt circulaire:Standard | Standard | IfcFlowController | Vannes | 21
Vanne | PLB_ACA_Vanne d’arrêt:Standard | Standard | IfcFlowController | Vannes | 33
Vanne | PLB_ACA_Vanne papillon à brides:DN50 | DN50 | IfcFlowController | Vannes | 1
Vanne | PLB_ROB_Robinet de puisage:Standard | Standard | IfcFlowController | Vannes | 2
Élément Flux de Distribution | CVC_CAR_CLAPET_ANTI-RETOUR_TARAUDÉ:DN10 à DN100 | DN10 à DN100 | IfcDistributionFlowElement | Vannes | 6
Élément Flux de Distribution | PLB_RBS_ROBINET_BOISSEAU_SPHÉRIQUE:NO | NO | IfcDistributionFlowElement | Vannes | 10
Élément de distribution | CVC_ACA_Sonde de température:PT100 | CVC_ACA_Sonde de température:PT100 | IfcDistributionControlElement | Accessoires de Canalisations | 1
Élément de distribution | PLB_ACA_Manomètre vertical:Vertical | PLB_ACA_Manomètre vertical:Vertical | IfcDistributionControlElement | Accessoires de Canalisations | 3

## TND
Catégories MOA | Classe IFC | Propriété - Paramètre IFC | Property Set
Canalisations / Tuyauteries | IfcPipeSegmentType | GMAO_Domaine métier | Pset_Unicaen
Canalisations / Tuyauteries | IfcPipeSegmentType | GMAO_Sous domaine métier | Pset_Unicaen
Canalisations / Tuyauteries | IfcPipeSegmentType | GMAO_Code domaine métier | Pset_Unicaen
Canalisations / Tuyauteries | IfcPipeSegmentType | GMAO_Contrat | Pset_Unicaen
Canalisations / Tuyauteries | IfcPipeSegmentType | GMAO_Code contrat | Pset_Unicaen
Canalisations / Tuyauteries | IfcPipeSegmentType | GMAO_Famille | Pset_Unicaen
Canalisations / Tuyauteries | IfcPipeSegmentType | GMAO_Type équipement | Pset_Unicaen
Canalisations / Tuyauteries | IfcPipeSegmentType | GMAO_Marque | Pset_Unicaen
Canalisations / Tuyauteries | IfcPipeSegmentType | GMAO_Modèle | Pset_Unicaen
Canalisations / Tuyauteries | IfcPipeSegmentType | GMAO_Codification | Pset_Unicaen
Canalisations / Tuyauteries | IfcPipeSegmentType | GMAO_Durée de vie théorique | Pset_Unicaen
Canalisations / Tuyauteries | IfcPipeSegmentType | GMAO_Date de mise en fonction | Pset_Unicaen
Canalisations / Tuyauteries | IfcPipeSegmentType | GMAO_Durée de garantie | Pset_Unicaen
Canalisations / Tuyauteries | IfcPipeSegmentType | INF_Type Fluides | Pset_Unicaen
Canalisations / Tuyauteries | IfcPipeSegmentType | Matériaux | Pset_Unicaen
Canalisations / Tuyauteries | IfcPipeSegmentType | INF_Débits | Pset_Unicaen
Canalisations / Tuyauteries | IfcPipeSegmentType | DOC_Fiche technique | Pset_Unicaen
Raccord de Canalisations / Tuyauteries | IfcPipeFittingType | GMAO_Domaine métier | Pset_Unicaen
Raccord de Canalisations / Tuyauteries | IfcPipeFittingType | GMAO_Sous domaine métier | Pset_Unicaen
Raccord de Canalisations / Tuyauteries | IfcPipeFittingType | GMAO_Code domaine métier | Pset_Unicaen
Raccord de Canalisations / Tuyauteries | IfcPipeFittingType | GMAO_Contrat | Pset_Unicaen
Raccord de Canalisations / Tuyauteries | IfcPipeFittingType | GMAO_Code contrat | Pset_Unicaen
Raccord de Canalisations / Tuyauteries | IfcPipeFittingType | GMAO_Famille | Pset_Unicaen
Raccord de Canalisations / Tuyauteries | IfcPipeFittingType | GMAO_Type équipement | Pset_Unicaen
Raccord de Canalisations / Tuyauteries | IfcPipeFittingType | GMAO_Marque | Pset_Unicaen
Raccord de Canalisations / Tuyauteries | IfcPipeFittingType | GMAO_Modèle | Pset_Unicaen
Raccord de Canalisations / Tuyauteries | IfcPipeFittingType | GMAO_Codification | Pset_Unicaen
Raccord de Canalisations / Tuyauteries | IfcPipeFittingType | GMAO_Durée de vie théorique | Pset_Unicaen
Raccord de Canalisations / Tuyauteries | IfcPipeFittingType | GMAO_Date de mise en fonction | Pset_Unicaen
Raccord de Canalisations / Tuyauteries | IfcPipeFittingType | GMAO_Durée de garantie | Pset_Unicaen
Raccord de Canalisations / Tuyauteries | IfcPipeFittingType | INF_Type Fluides | Pset_Unicaen
Raccord de Canalisations / Tuyauteries | IfcPipeFittingType | Matériaux | Pset_Unicaen
Raccord de Canalisations / Tuyauteries | IfcPipeFittingType | INF_Débits | Pset_Unicaen
Raccord de Canalisations / Tuyauteries | IfcPipeFittingType | DOC_Fiche technique | Pset_Unicaen
Accessoires de Canalisations / Tuyauteries | IfcFlowController | GMAO_Domaine métier | Pset_Unicaen
Accessoires de Canalisations / Tuyauteries | IfcFlowController | GMAO_Sous domaine métier | Pset_Unicaen
Accessoires de Canalisations / Tuyauteries | IfcFlowController | GMAO_Code domaine métier | Pset_Unicaen
Accessoires de Canalisations / Tuyauteries | IfcFlowController | GMAO_Contrat | Pset_Unicaen
Accessoires de Canalisations / Tuyauteries | IfcFlowController | GMAO_Code contrat | Pset_Unicaen
Accessoires de Canalisations / Tuyauteries | IfcFlowController | GMAO_Famille | Pset_Unicaen
Accessoires de Canalisations / Tuyauteries | IfcFlowController | GMAO_Type équipement | Pset_Unicaen
Accessoires de Canalisations / Tuyauteries | IfcFlowController | GMAO_Marque | Pset_Unicaen
Accessoires de Canalisations / Tuyauteries | IfcFlowController | GMAO_Modèle | Pset_Unicaen
Accessoires de Canalisations / Tuyauteries | IfcFlowController | GMAO_Codification | Pset_Unicaen
Accessoires de Canalisations / Tuyauteries | IfcFlowController | GMAO_Durée de vie théorique | Pset_Unicaen
Accessoires de Canalisations / Tuyauteries | IfcFlowController | GMAO_Date de mise en fonction | Pset_Unicaen
Accessoires de Canalisations / Tuyauteries | IfcFlowController | GMAO_Durée de garantie | Pset_Unicaen
Accessoires de Canalisations / Tuyauteries | IfcFlowController | INF_Type Mécanisme | Pset_Unicaen
Accessoires de Canalisations / Tuyauteries | IfcFlowController | INF_Débits Réglage | Pset_Unicaen
Accessoires de Canalisations / Tuyauteries | IfcFlowController | INF_Puissance Electrique | Pset_Unicaen
Accessoires de Canalisations / Tuyauteries | IfcFlowController | INF_Tensions | Pset_Unicaen
Accessoires de Canalisations / Tuyauteries | IfcFlowController | INF_Intensités | Pset_Unicaen
Accessoires de Canalisations / Tuyauteries | IfcFlowController | DOC_Fiche technique | Pset_Unicaen
Isolants | IfcCoveringType | GMAO_Domaine métier | Pset_Unicaen
Isolants | IfcCoveringType | GMAO_Sous domaine métier | Pset_Unicaen
Isolants | IfcCoveringType | GMAO_Code domaine métier | Pset_Unicaen
Isolants | IfcCoveringType | GMAO_Contrat | Pset_Unicaen
Isolants | IfcCoveringType | GMAO_Code contrat | Pset_Unicaen
Isolants | IfcCoveringType | GMAO_Famille | Pset_Unicaen
Isolants | IfcCoveringType | GMAO_Type équipement | Pset_Unicaen
Isolants | IfcCoveringType | GMAO_Marque | Pset_Unicaen
Isolants | IfcCoveringType | GMAO_Modèle | Pset_Unicaen
Isolants | IfcCoveringType | GMAO_Codification | Pset_Unicaen
Isolants | IfcCoveringType | GMAO_Durée de vie théorique | Pset_Unicaen
Isolants | IfcCoveringType | GMAO_Date de mise en fonction | Pset_Unicaen
Isolants | IfcCoveringType | GMAO_Durée de garantie | Pset_Unicaen
Isolants | IfcCoveringType | Matériaux | Pset_Unicaen
Isolants | IfcCoveringType | INF_Ep | Pset_Unicaen
Isolants | IfcCoveringType | DOC_Fiche technique | Pset_Unicaen
Pompes | IfcFlowMovingDevice IfcPumpType | GMAO_Domaine métier | Pset_Unicaen
Pompes | IfcFlowMovingDevice IfcPumpType | GMAO_Sous domaine métier | Pset_Unicaen
Pompes | IfcFlowMovingDevice IfcPumpType | GMAO_Code domaine métier | Pset_Unicaen
Pompes | IfcFlowMovingDevice IfcPumpType | GMAO_Contrat | Pset_Unicaen
Pompes | IfcFlowMovingDevice IfcPumpType | GMAO_Code contrat | Pset_Unicaen
Pompes | IfcFlowMovingDevice IfcPumpType | GMAO_Famille | Pset_Unicaen
Pompes | IfcFlowMovingDevice IfcPumpType | GMAO_Type équipement | Pset_Unicaen
Pompes | IfcFlowMovingDevice IfcPumpType | GMAO_Marque | Pset_Unicaen
Pompes | IfcFlowMovingDevice IfcPumpType | GMAO_Modèle | Pset_Unicaen
Pompes | IfcFlowMovingDevice IfcPumpType | GMAO_Codification | Pset_Unicaen
Pompes | IfcFlowMovingDevice IfcPumpType | GMAO_Durée de vie théorique | Pset_Unicaen
Pompes | IfcFlowMovingDevice IfcPumpType | GMAO_Date de mise en fonction | Pset_Unicaen
Pompes | IfcFlowMovingDevice IfcPumpType | GMAO_Durée de garantie | Pset_Unicaen
Pompes | IfcFlowMovingDevice IfcPumpType | INF_Débit Hydraulique | Pset_Unicaen
Pompes | IfcFlowMovingDevice IfcPumpType | INF_Hauteur Manométrique | Pset_Unicaen
Pompes | IfcFlowMovingDevice IfcPumpType | INF_Plage Débits | Pset_Unicaen
Pompes | IfcFlowMovingDevice IfcPumpType | INF_Puissance Electrique | Pset_Unicaen
Pompes | IfcFlowMovingDevice IfcPumpType | INF_Tension | Pset_Unicaen
Pompes | IfcFlowMovingDevice IfcPumpType | INF_Intensité | Pset_Unicaen
Pompes | IfcFlowMovingDevice IfcPumpType | DOC_Fiche technique | Pset_Unicaen
Vannes | IfcFlowController IfcValveType | GMAO_Domaine métier | Pset_Unicaen
Vannes | IfcFlowController IfcValveType | GMAO_Sous domaine métier | Pset_Unicaen
Vannes | IfcFlowController IfcValveType | GMAO_Code domaine métier | Pset_Unicaen
Vannes | IfcFlowController IfcValveType | GMAO_Contrat | Pset_Unicaen
Vannes | IfcFlowController IfcValveType | GMAO_Code contrat | Pset_Unicaen
Vannes | IfcFlowController IfcValveType | GMAO_Famille | Pset_Unicaen
Vannes | IfcFlowController IfcValveType | GMAO_Type équipement | Pset_Unicaen
Vannes | IfcFlowController IfcValveType | GMAO_Marque | Pset_Unicaen
Vannes | IfcFlowController IfcValveType | GMAO_Modèle | Pset_Unicaen
Vannes | IfcFlowController IfcValveType | GMAO_Codification | Pset_Unicaen
Vannes | IfcFlowController IfcValveType | GMAO_Durée de vie théorique | Pset_Unicaen
Vannes | IfcFlowController IfcValveType | GMAO_Date de mise en fonction | Pset_Unicaen
Vannes | IfcFlowController IfcValveType | GMAO_Durée de garantie | Pset_Unicaen
Vannes | IfcFlowController IfcValveType | INF_Type | Pset_Unicaen
Vannes | IfcFlowController IfcValveType | INF_Diamètre | Pset_Unicaen
Vannes | IfcFlowController IfcValveType | INF_Type Mécanisme | Pset_Unicaen
Vannes | IfcFlowController IfcValveType | INF_Puissance Electrique | Pset_Unicaen
Vannes | IfcFlowController IfcValveType | INF_Tension | Pset_Unicaen
Vannes | IfcFlowController IfcValveType | INF_Intensité | Pset_Unicaen
Vannes | IfcFlowController IfcValveType | DOC_Fiche technique | Pset_Unicaen
Appareils sanitaires | IfcFlowTerminal IfcSanitaryTerminalType | GMAO_Domaine métier | Pset_Unicaen
Appareils sanitaires | IfcFlowTerminal IfcSanitaryTerminalType | GMAO_Sous domaine métier | Pset_Unicaen
Appareils sanitaires | IfcFlowTerminal IfcSanitaryTerminalType | GMAO_Code domaine métier | Pset_Unicaen
Appareils sanitaires | IfcFlowTerminal IfcSanitaryTerminalType | GMAO_Contrat | Pset_Unicaen
Appareils sanitaires | IfcFlowTerminal IfcSanitaryTerminalType | GMAO_Code contrat | Pset_Unicaen
Appareils sanitaires | IfcFlowTerminal IfcSanitaryTerminalType | GMAO_Famille | Pset_Unicaen
Appareils sanitaires | IfcFlowTerminal IfcSanitaryTerminalType | GMAO_Type équipement | Pset_Unicaen
Appareils sanitaires | IfcFlowTerminal IfcSanitaryTerminalType | GMAO_Marque | Pset_Unicaen
Appareils sanitaires | IfcFlowTerminal IfcSanitaryTerminalType | GMAO_Modèle | Pset_Unicaen
Appareils sanitaires | IfcFlowTerminal IfcSanitaryTerminalType | GMAO_Codification | Pset_Unicaen
Appareils sanitaires | IfcFlowTerminal IfcSanitaryTerminalType | GMAO_Durée de vie théorique | Pset_Unicaen
Appareils sanitaires | IfcFlowTerminal IfcSanitaryTerminalType | GMAO_Date de mise en fonction | Pset_Unicaen
Appareils sanitaires | IfcFlowTerminal IfcSanitaryTerminalType | GMAO_Durée de garantie | Pset_Unicaen
Appareils sanitaires | IfcFlowTerminal IfcSanitaryTerminalType | INF_Type | Pset_Unicaen
Appareils sanitaires | IfcFlowTerminal IfcSanitaryTerminalType | INF_Type Mécanisme | Pset_Unicaen
Appareils sanitaires | IfcFlowTerminal IfcSanitaryTerminalType | INF_Débits Réglage | Pset_Unicaen
Appareils sanitaires | IfcFlowTerminal IfcSanitaryTerminalType | DOC_Fiche technique | Pset_Unicaen
Adoucisseurs | IfcFlowTreatmentDevice | GMAO_Domaine métier | Pset_Unicaen
Adoucisseurs | IfcFlowTreatmentDevice | GMAO_Sous domaine métier | Pset_Unicaen
Adoucisseurs | IfcFlowTreatmentDevice | GMAO_Code domaine métier | Pset_Unicaen
Adoucisseurs | IfcFlowTreatmentDevice | GMAO_Contrat | Pset_Unicaen
Adoucisseurs | IfcFlowTreatmentDevice | GMAO_Code contrat | Pset_Unicaen
Adoucisseurs | IfcFlowTreatmentDevice | GMAO_Famille | Pset_Unicaen
Adoucisseurs | IfcFlowTreatmentDevice | GMAO_Type équipement | Pset_Unicaen
Adoucisseurs | IfcFlowTreatmentDevice | GMAO_Marque | Pset_Unicaen
Adoucisseurs | IfcFlowTreatmentDevice | GMAO_Modèle | Pset_Unicaen
Adoucisseurs | IfcFlowTreatmentDevice | GMAO_Codification | Pset_Unicaen
Adoucisseurs | IfcFlowTreatmentDevice | GMAO_Durée de vie théorique | Pset_Unicaen
Adoucisseurs | IfcFlowTreatmentDevice | GMAO_Date de mise en fonction | Pset_Unicaen
Adoucisseurs | IfcFlowTreatmentDevice | GMAO_Durée de garantie | Pset_Unicaen
Adoucisseurs | IfcFlowTreatmentDevice | INF_Type | Pset_Unicaen
Adoucisseurs | IfcFlowTreatmentDevice | INF_Plage Débits | Pset_Unicaen
Adoucisseurs | IfcFlowTreatmentDevice | INF_Volume | Pset_Unicaen
Adoucisseurs | IfcFlowTreatmentDevice | INF_Puissance Electrique | Pset_Unicaen
Adoucisseurs | IfcFlowTreatmentDevice | INF_Tension | Pset_Unicaen
Adoucisseurs | IfcFlowTreatmentDevice | INF_Intensité | Pset_Unicaen
Adoucisseurs | IfcFlowTreatmentDevice | DOC_Fiche technique | Pset_Unicaen
Ballons de stockage, d'Eau Chaude Sanitaire | IfcFlowTerminal IfcElectricApplianceType | GMAO_Domaine métier | Pset_Unicaen
Ballons de stockage, d'Eau Chaude Sanitaire | IfcFlowTerminal IfcElectricApplianceType | GMAO_Sous domaine métier | Pset_Unicaen
Ballons de stockage, d'Eau Chaude Sanitaire | IfcFlowTerminal IfcElectricApplianceType | GMAO_Code domaine métier | Pset_Unicaen
Ballons de stockage, d'Eau Chaude Sanitaire | IfcFlowTerminal IfcElectricApplianceType | GMAO_Contrat | Pset_Unicaen
Ballons de stockage, d'Eau Chaude Sanitaire | IfcFlowTerminal IfcElectricApplianceType | GMAO_Code contrat | Pset_Unicaen
Ballons de stockage, d'Eau Chaude Sanitaire | IfcFlowTerminal IfcElectricApplianceType | GMAO_Famille | Pset_Unicaen
Ballons de stockage, d'Eau Chaude Sanitaire | IfcFlowTerminal IfcElectricApplianceType | GMAO_Type équipement | Pset_Unicaen
Ballons de stockage, d'Eau Chaude Sanitaire | IfcFlowTerminal IfcElectricApplianceType | GMAO_Marque | Pset_Unicaen
Ballons de stockage, d'Eau Chaude Sanitaire | IfcFlowTerminal IfcElectricApplianceType | GMAO_Modèle | Pset_Unicaen
Ballons de stockage, d'Eau Chaude Sanitaire | IfcFlowTerminal IfcElectricApplianceType | GMAO_Codification | Pset_Unicaen
Ballons de stockage, d'Eau Chaude Sanitaire | IfcFlowTerminal IfcElectricApplianceType | GMAO_Durée de vie théorique | Pset_Unicaen
Ballons de stockage, d'Eau Chaude Sanitaire | IfcFlowTerminal IfcElectricApplianceType | GMAO_Date de mise en fonction | Pset_Unicaen
Ballons de stockage, d'Eau Chaude Sanitaire | IfcFlowTerminal IfcElectricApplianceType | GMAO_Durée de garantie | Pset_Unicaen
Ballons de stockage, d'Eau Chaude Sanitaire | IfcFlowTerminal IfcElectricApplianceType | INF_Type | Pset_Unicaen
Ballons de stockage, d'Eau Chaude Sanitaire | IfcFlowTerminal IfcElectricApplianceType | INF_Volume | Pset_Unicaen
Ballons de stockage, d'Eau Chaude Sanitaire | IfcFlowTerminal IfcElectricApplianceType | INF_Puissance Electrique | Pset_Unicaen
Ballons de stockage, d'Eau Chaude Sanitaire | IfcFlowTerminal IfcElectricApplianceType | INF_Tension | Pset_Unicaen
Ballons de stockage, d'Eau Chaude Sanitaire | IfcFlowTerminal IfcElectricApplianceType | INF_Intensité | Pset_Unicaen
Ballons de stockage, d'Eau Chaude Sanitaire | IfcFlowTerminal IfcElectricApplianceType | DOC_Fiche technique | Pset_Unicaen